## Metric
Dimensions and Weights of
Stainless Steel Seamless and Welded Pipe
UPPER FIGURES - Wall Thickness, mm
LOWER FIGURES - Weight per metre, kg
Size NB | O.D. | Pipe Schedules
| inches | 5s | 5 | 10 | 10s | 20 | 30 | 40s | 40 | 60 | 80s | 80 | 100 | 120 | 140 | 160 | Dbl.
| mm | [6 empty] | Std |  |  | E.H. | [5 empty] | E.H.
1/8 | 0.405 |  | 0.889 | 1.2446 | 1.2446 |  |  | 1.7272 | 1.7272 |  | 2.413 | 2.413
| 10.287 |  | 0.20582 | 0.27725 | 0.27725 |  |  | 0.36416 | 0.36416 |  | 0.46803 | 0.46803
1/4 | 0.54 |  | 1.2446 | 1.651 | 1.651 |  |  | 2.2352 | 2.2352 |  | 3.0226 | 3.0226
| 13.716 |  | 0.38246 | 0.49065 | 0.49065 |  |  | 0.63218 | 0.63218 |  | 0.79632 | 0.79632
3/8 | 0.675 |  | 1.2446 | 1.651 | 1.651 |  |  | 2.3114 | 2.3114 |  | 3.2004 | 3.2004
| 17.145 |  | 0.48753 | 0.63024 | 0.63024 |  |  | 0.84469 | 0.84469 |  | 1.092 | 1.092
1/2 | 0.84 | 1.651 | 1.651 | 2.1082 | 2.1082 |  |  | 2.7686 | 2.7686 |  | 3.7338 | 3.7338 |  |  |  | 4.7752 | 7.4676
| 21.336 | 0.80109 | 0.80109 | 0.99857 | 0.99857 |  |  | 1.2664 | 1.2664 |  | 1.6191 | 1.6191 |  |  |  | 1.9406 | 2.5507
3/4 | 1.05 | 1.651 | 1.651 | 2.1082 | 2.1082 |  |  | 2.8702 | 2.8702 |  | 3.9116 | 3.9116 |  |  |  | 5.5626 | 7.8232
| 26.67 | 1.0176 | 1.0176 | 1.2757 | 1.2757 |  |  | 1.6831 | 1.6831 |  | 2.1936 | 2.1936 |  |  |  | 2.8826 | 3.6326
1 | 1.315 | 1.651 | 1.651 | 2.7686 | 2.7686 |  |  | 3.3782 | 3.3782 |  | 4.5466 | 4.5466 |  |  |  | 6.35 | 9.0932
| 33.401 | 1.2914 | 1.2914 | 2.0894 | 2.0894 |  |  | 2.4987 | 2.4987 |  | 3.2323 | 3.2323 |  |  |  | 4.2324 | 5.4452
1-1/4 | 1.66 | 1.651 | 1.651 | 2.7686 | 2.7686 |  |  | 3.556 | 3.556 |  | 4.8514 | 4.8514 |  |  |  | 6.35 | 9.7028
| 42.164 | 1.6474 | 1.6474 | 2.6877 | 2.6877 |  |  | 3.3826 | 3.3826 |  | 4.4601 | 4.4601 |  |  |  | 5.603 | 7.7594
1-1/2 | 1.9 | 1.651 | 1.651 | 2.7686 | 2.7686 |  |  | 3.683 | 3.683 |  | 5.08 | 5.08 |  |  |  | 7.1374 | 10.16
| 48.26 | 1.8959 | 1.8959 | 3.1029 | 3.1029 |  |  | 4.0449 | 4.0449 |  | 5.4036 | 5.4036 |  |  |  | 7.2311 | 9.5363
2 | 2.375 | 1.651 | 1.651 | 2.7686 | 2.7686 |  |  | 3.9116 | 3.9116 |  | 5.5372 | 5.5372 |  |  |  | 8.7376 | 11.0744
| 60.325 | 2.387 | 2.387 | 3.9258 | 3.9258 |  |  | 5.4363 | 5.4363 |  | 7.4736 | 7.4736 |  |  |  | 11.078 | 13.4368
2-1/2 | 2.875 | 2.1082 | 2.1082 | 3.048 | 3.048 |  |  | 5.1562 | 5.1562 |  | 7.0104 | 7.0104 |  |  |  | 9.525 | 14.0208
| 73.025 | 3.6832 | 3.6832 | 5.2548 | 5.2548 |  |  | 8.621 | 8.621 |  | 11.4009 | 11.4009 |  |  |  | 14.8967 | 20.3881
3 | 3.5 | 2.1082 | 2.1082 | 3.048 | 3.048 |  |  | 5.4864 | 5.4864 |  | 7.62 | 7.62 |  |  |  | 11.1252 | 15.24
| 88.9 | 4.5077 | 4.5077 | 6.4468 | 6.4468 |  |  | 11.2744 | 11.2744 |  | 15.2538 | 15.2538 |  |  |  | 21.3107 | 27.6504
3-1/2 | 4 | 2.1082 | 2.1082 | 3.048 | 3.048 |  |  | 5.7404 | 5.7404 |  | 8.0772 | 8.0772 |  |  |  |  | 16.1544
| 101.6 | 5.167 | 5.167 | 7.4007 | 7.4007 |  |  | 13.5558 | 13.5558 |  | 18.6171 | 18.6171 |  |  |  |  | 34.0049
4 | 4.5 | 2.1082 | 2.1082 | 3.048 | 3.048 |  |  | 6.0198 | 6.0198 | 7.1374 | 8.5598 | 8.5598 |  | 11.1252 |  | 13.4874 | 17.1196
| 114.3 | 5.8262 | 5.8262 | 8.3531 | 8.3531 |  |  | 16.0575 | 16.0575 | 18.8403 | 22.2929 | 22.2929 |  | 28.2903 |  | 33.4989 | 40.9845
4-1/2 | 5 | [6 empty] | 6.2738 |  |  | 9.017 | [5 empty] | 18.034
| 127 | [6 empty] | 18.6469 |  |  | 26.2068 | [5 empty] | 48.4105
5 | 5.563 | 2.7686 | 2.7686 | 3.4036 | 3.4036 |  |  | 6.5532 | 6.5532 |  | 9.525 | 9.525 |  | 12.7 |  | 15.875 | 19.05
| 141.3002 | 9.4484 | 9.4484 | 11.5632 | 11.5632 |  |  | 21.7572 | 21.7572 |  | 30.9244 | 30.9244 |  | 40.2404 |  | 49.0504 | 57.3693
6 | 6.625 | 2.7686 | 2.7686 | 3.4036 | 3.4036 |  |  | 7.112 | 7.112 |  | 10.9728 | 10.9728 |  | 14.2748 |  | 18.2626 | 21.9456
| 168.275 | 11.2878 | 11.2878 | 13.8252 | 13.8237 |  |  | 28.2308 | 28.2308 |  | 42.5173 | 42.5173 |  | 54.1548 |  | 67.4145 | 79.1116
7 | 7.625 | [6 empty] | 7.6454 |  |  | 12.7 | [5 empty] | 22.225
| 193.675 | [6 empty] | 35.0764 |  |  | 56.6252 | [5 empty] | 93.8743
8 | 8.625 | 2.7686 | 2.7686 | 3.7592 | 3.7592 | 6.35 | 7.0358 | 8.1788 | 8.1788 | 10.3124 | 12.7 | 12.7 | 15.0876 | 18.2626 | 20.6248 | 23.0124 | 22.225
| 219.075 | 14.7538 | 14.7538 | 19.9416 | 19.9416 | 33.2757 | 36.758 | 42.4875 | 42.4875 | 53.0387 | 64.5721 | 64.5721 | 75.7037 | 90.6748 | 100.839 | 111.1521 | 107.7739
9 | 9.625 | [6 empty] | 8.6868 |  |  | 12.7
| 244.475 | [6 empty] | 50.4493 |  |  | 72.5041
10 | 10.75 | 3.4036 | 3.4036 | 4.191 | 4.191 | 6.35 | 7.7978 | 9.271 | 9.271 | 12.7 | 12.7 | 15.0876 | 18.2626 | 21.4376 | 25.4 | 28.575 | 25.4
| 273.05 | 22.6054 | 22.5608 | 27.7545 | 27.829 | 41.7285 | 50.9553 | 60.2415 | 60.2415 | 81.4629 | 81.4629 | 95.7346 | 114.4856 | 132.7456 | 154.9195 | 172.093 | 154.9641
11 | 11.75 | [6 empty] | 9.525 |  |  | 12.7
| 298.45 | [6 empty] | 67.7866 |  |  | 89.3949
12 | 12.75 | 3.9624 | 4.191 | 4.572 | 4.572 | 6.35 | 8.382 | 9.525 | 10.3124 | 14.2748 | 12.7 | 17.4752 | 21.4376 | 25.4 | 28.575 | 33.3248
| 323.85 | 31.3559 | 33.0078 | 35.9544 | 35.9544 | 49.6754 | 65.1376 | 73.7542 | 79.6622 | 108.8752 | 97.3567 | 131.7187 | 159.5328 | 186.7665 | 207.8986 | 238.6742
14 | 14 | 3.9624 |  | 6.35 | 4.7752 | 7.9248 | 9.525 | 9.525 | 11.1252 | 15.0876 | 12.7 | 19.05 | 23.8252 | 27.7876 | 31.75 | 35.7124
| 355.6 | 34.3323 |  | 54.6311 | 41.2672 | 67.98 | 81.2099 | 81.2099 | 94.3059 | 126.3613 | 107.2828 | 157.8958 | 194.505 | 224.2686 | 253.2881 | 281.4296
16 | 16 | 4.191 |  | 6.35 | 4.7752 | 7.9248 | 9.525 | 9.525 | 12.7 | 16.6624 | 12.7 | 21.4376 | 26.1874 | 30.9372 | 36.4998 | 40.4876
| 406.4 | 41.5202 |  | 62.5779 | 47.2497 | 77.9211 | 93.1303 | 93.1303 | 123.1766 | 159.9793 | 123.1766 | 203.1365 | 245.2519 | 286.1769 | 332.6081 | 364.7527
18 | 18 | 4.191 |  | 6.35 | 4.7752 | 7.9248 | 11.1252 | 9.525 | 14.2748 | 19.05 | 12.7 | 23.8252 | 29.3624 | 34.925 | 39.6748 | 45.2374
| 457.2 | 46.7735 |  | 70.5248 | 53.2173 | 87.8472 | 122.12 | 105.0506 | 155.9612 | 205.6664 | 139.0703 | 254.181 | 309.5413 | 363.2645 | 408.0587 | 459.1033
20 | 20 | 4.7752 |  | 6.35 | 5.5372 | 9.525 | 12.7 | 9.525 | 15.0876 | 20.6248 | 12.7 | 26.1874 | 32.5374 | 38.1 | 44.45 | 50.0126
| 508 | 59.1998 |  | 78.4717 | 68.8581 | 116.9709 | 154.9195 | 116.9709 | 182.8972 | 247.633 | 154.9195 | 310.8806 | 381.1227 | 441.0963 | 507.6179 | 564.0199
24 | 24 | 5.5372 |  | 6.35 | 6.35 | 9.525 | 14.2748 | 9.525 | 17.4752 | 24.6126 | 12.7 | 30.9626 | 38.8874 | 46.0248 | 52.3748 | 59.5376
| 609.6 | 82.4005 |  | 94.3654 | 94.3654 | 140.8115 | 209.5356 | 140.8115 | 254.7763 | 354.3355 | 186.7665 | 441.0963 | 546.757 | 639.0242 | 718.9394 | 806.4443
26 | 26 |  |  |  | 7.9248 | 12.7 |  | 9.525 |  |  | 12.7
| 660.4 |  |  |  | 127.3881 | 202.6454 |  | 152.7318 |  |  | 202.6454
28 | 28 |  |  |  | 7.9248 | 12.7 | 15.875 | 9.525
| 711.2 |  |  |  | 137.2994 | 218.5391 | 271.935 | 164.6521
30 | 30 | 0.25 |  | 7.9248 | 7.9248 | 12.7 | 15.875 | 9.525 |  |  | 12.7
| 762 | 79.43 |  | 146.7791 | 147.2256 | 234.4329 | 291.8022 | 176.5725 |  |  | 234.4329
32 | 32 |  |  |  | 7.9248 | 12.7 | 15.875 | 9.525 | 17.4752 |  | 12.7
| 812.8 |  |  |  | 157.1368 | 250.3266 | 311.6694 | 188.4928 | 342.4003 |  | 250.3266
34 | 34 |  |  |  | 7.9248 | 12.7 | 15.875 | 9.525 | 17.4752
| 863.6 |  |  |  | 167.0481 | 266.2204 | 331.5366 | 200.4131 | 364.2616
36 | 36 |  |  |  | 7.9248 |  | 15.875 | 9.525 | 19.05 |  | 12.7
| 914.4 |  |  |  | 176.9743 |  | 351.4038 | 212.3334 | 420.1874 |  | 282.1141
The Highspeed™ range of cyclones and separator internals | [14 empty] | www.kirkprocess.com

## Imperial
Dimensions and Weights of
Stainless Steel Seamless and Welded Pipe
UPPER FIGURES - Wall Thickness, Inches
LOWER FIGURES - Weight per Foot, Pounds
Size NB | O.D. | Pipe Schedules
|  | 5s | 5 | 10 | 10s | 20 | 30 | 40s | 40 | 60 | 80s | 80 | 100 | 120 | 140 | 160 | Dbl.
| inches | [6 empty] | Std |  |  | E.H. | [5 empty] | E.H.
1/8 | 0.405 |  | 0.035 | 0.049 | 0.049 |  |  | 0.068 | 0.068 |  | 0.095 | 0.095
|  |  | 0.1383 | 0.1863 | 0.1863 |  |  | 0.2447 | 0.2447 |  | 0.3145 | 0.3145
1/4 | 0.54 |  | 0.049 | 0.065 | 0.065 |  |  | 0.088 | 0.088 |  | 0.119 | 0.119
|  |  | 0.257 | 0.3297 | 0.3297 |  |  | 0.4248 | 0.4248 |  | 0.5351 | 0.5351
3/8 | 0.675 |  | 0.049 | 0.065 | 0.065 |  |  | 0.091 | 0.091 |  | 0.126 | 0.126
|  |  | 0.3276 | 0.4235 | 0.4235 |  |  | 0.5676 | 0.5676 |  | 0.7338 | 0.7338
1/2 | 0.84 | 0.065 | 0.065 | 0.083 | 0.083 |  |  | 0.109 | 0.109 |  | 0.147 | 0.147 |  |  |  | 0.188 | 0.294
|  | 0.5383 | 0.5383 | 0.671 | 0.671 |  |  | 0.851 | 0.851 |  | 1.088 | 1.088 |  |  |  | 1.304 | 1.714
3/4 | 1.05 | 0.065 | 0.065 | 0.083 | 0.083 |  |  | 0.113 | 0.113 |  | 0.154 | 0.154 |  |  |  | 0.219 | 0.308
|  | 0.6838 | 0.6838 | 0.8572 | 0.8572 |  |  | 1.131 | 1.131 |  | 1.474 | 1.474 |  |  |  | 1.937 | 2.441
1 | 1.315 | 0.065 | 0.065 | 0.109 | 0.109 |  |  | 0.133 | 0.133 |  | 0.179 | 0.179 |  |  |  | 0.25 | 0.358
|  | 0.8678 | 0.8678 | 1.404 | 1.404 |  |  | 1.679 | 1.679 |  | 2.172 | 2.172 |  |  |  | 2.844 | 3.659
1-1/4 | 1.66 | 0.065 | 0.065 | 0.109 | 0.109 |  |  | 0.14 | 0.14 |  | 0.191 | 0.191 |  |  |  | 0.25 | 0.382
|  | 1.107 | 1.107 | 1.806 | 1.806 |  |  | 2.273 | 2.273 |  | 2.997 | 2.997 |  |  |  | 3.765 | 5.214
1-1/2 | 1.9 | 0.065 | 0.065 | 0.109 | 0.109 |  |  | 0.145 | 0.145 |  | 0.2 | 0.2 |  |  |  | 0.281 | 0.4
|  | 1.274 | 1.274 | 2.085 | 2.085 |  |  | 2.718 | 2.718 |  | 3.631 | 3.631 |  |  |  | 4.859 | 6.408
2 | 2.375 | 0.065 | 0.065 | 0.109 | 0.109 |  |  | 0.154 | 0.154 |  | 0.218 | 0.218 |  |  |  | 0.344 | 0.436
|  | 1.604 | 1.604 | 2.638 | 2.638 |  |  | 3.653 | 3.653 |  | 5.022 | 5.022 |  |  |  | 7.444 | 9.029
2-1/2 | 2.875 | 0.083 | 0.083 | 0.12 | 0.12 |  |  | 0.203 | 0.203 |  | 0.276 | 0.276 |  |  |  | 0.375 | 0.552
|  | 2.475 | 2.475 | 3.531 | 3.531 |  |  | 5.793 | 5.793 |  | 7.661 | 7.661 |  |  |  | 10.01 | 13.7
3 | 3.5 | 0.083 | 0.083 | 0.12 | 0.12 |  |  | 0.216 | 0.216 |  | 0.3 | 0.3 |  |  |  | 0.438 | 0.6
|  | 3.029 | 3.029 | 4.332 | 4.332 |  |  | 7.576 | 7.576 |  | 10.25 | 10.25 |  |  |  | 14.32 | 18.58
3-1/2 | 4 | 0.083 | 0.083 | 0.12 | 0.12 |  |  | 0.226 | 0.226 |  | 0.318 | 0.318 |  |  |  |  | 0.636
|  | 3.472 | 3.472 | 4.973 | 4.973 |  |  | 9.109 | 9.109 |  | 12.51 | 12.51 |  |  |  |  | 22.85
4 | 4.5 | 0.083 | 0.083 | 0.12 | 0.12 |  |  | 0.237 | 0.237 | 0.281 | 0.337 | 0.337 |  | 0.438 |  | 0.531 | 0.674
|  | 3.915 | 3.915 | 5.613 | 5.613 |  |  | 10.79 | 10.79 | 12.66 | 14.98 | 14.98 |  | 19.01 |  | 22.51 | 27.54
4-1/2 | 5 | [6 empty] | 0.247 |  |  | 0.355 | [5 empty] | 0.71
[8 empty] | 12.53 |  |  | 17.61 | [5 empty] | 32.53
5 | 5.563 | 0.109 | 0.109 | 0.134 | 0.134 |  |  | 0.258 | 0.258 |  | 0.375 | 0.375 |  | 0.5 |  | 0.625 | 0.75
|  | 6.349 | 6.349 | 7.77 | 7.77 |  |  | 14.62 | 14.62 |  | 20.78 | 20.78 |  | 27.04 |  | 32.96 | 38.55
6 | 6.625 | 0.109 | 0.109 | 0.134 | 0.134 |  |  | 0.28 | 0.28 |  | 0.432 | 0.432 |  | 0.562 |  | 0.719 | 0.864
|  | 7.585 | 7.585 | 9.29 | 9.289 |  |  | 18.97 | 18.97 |  | 28.57 | 28.57 |  | 36.39 |  | 45.3 | 53.16
7 | 7.625 | [6 empty] | 0.301 |  |  | 0.5 | [5 empty] | 0.875
[8 empty] | 23.57 |  |  | 38.05 | [5 empty] | 63.08
8 | 8.625 | 0.109 | 0.109 | 0.148 | 0.148 | 0.25 | 0.277 | 0.322 | 0.322 | 0.406 | 0.5 | 0.5 | 0.594 | 0.719 | 0.812 | 0.906 | 0.875
|  | 9.914 | 9.914 | 13.4 | 13.4 | 22.36 | 24.7 | 28.55 | 28.55 | 35.64 | 43.39 | 43.39 | 50.87 | 60.93 | 67.76 | 74.69 | 72.42
9 | 9.625 | [6 empty] | 0.342 |  |  | 0.5
[8 empty] | 33.9 |  |  | 48.72
10 | 10.75 | 0.134 | 0.134 | 0.165 | 0.165 | 0.25 | 0.307 | 0.365 | 0.365 | 0.5 | 0.5 | 0.594 | 0.719 | 0.844 | 1 | 1.125 | 1
|  | 15.19 | 15.16 | 18.65 | 18.7 | 28.04 | 34.24 | 40.48 | 40.48 | 54.74 | 54.74 | 64.33 | 76.93 | 89.2 | 104.1 | 115.64 | 104.13
11 | 11.75 | [6 empty] | 0.375 |  |  | 0.5
[8 empty] | 45.55 |  |  | 60.07
12 | 12.75 | 0.156 | 0.165 | 0.18 | 0.18 | 0.25 | 0.33 | 0.375 | 0.406 | 0.562 | 0.5 | 0.688 | 0.844 | 1 | 1.125 | 1.312
|  | 21.07 | 22.18 | 24.16 | 24.16 | 33.38 | 43.77 | 49.56 | 53.53 | 73.16 | 65.42 | 88.51 | 107.2 | 125.5 | 139.7 | 160.38
14 | 14 | 0.156 |  | 0.25 | 0.188 | 0.312 | 0.375 | 0.375 | 0.438 | 0.594 | 0.5 | 0.75 | 0.938 | 1.094 | 1.25 | 1.406
|  | 23.07 |  | 36.71 | 27.73 | 45.68 | 54.57 | 54.57 | 63.37 | 84.91 | 72.09 | 106.1 | 130.7 | 150.7 | 170.2 | 189.11
16 | 16 | 0.165 |  | 0.25 | 0.188 | 0.312 | 0.375 | 0.375 | 0.5 | 0.656 | 0.5 | 0.844 | 1.031 | 1.218 | 1.437 | 1.594
|  | 27.9 |  | 42.05 | 31.75 | 52.36 | 62.58 | 62.58 | 82.77 | 107.5 | 82.77 | 136.5 | 164.8 | 192.3 | 223.5 | 245.1
18 | 18 | 0.165 |  | 0.25 | 0.188 | 0.312 | 0.438 | 0.375 | 0.562 | 0.75 | 0.5 | 0.938 | 1.156 | 1.375 | 1.562 | 1.781
|  | 31.43 |  | 47.39 | 35.76 | 59.03 | 82.06 | 70.59 | 104.8 | 138.2 | 93.45 | 170.8 | 208 | 244.1 | 274.2 | 308.5
20 | 20 | 0.188 |  | 0.25 | 0.218 | 0.375 | 0.5 | 0.375 | 0.594 | 0.812 | 0.5 | 1.031 | 1.281 | 1.5 | 1.75 | 1.969
|  | 39.78 |  | 52.73 | 46.27 | 78.6 | 104.1 | 78.6 | 122.9 | 166.4 | 104.1 | 208.9 | 256.1 | 296.4 | 341.1 | 379
24 | 24 | 0.218 |  | 0.25 | 0.25 | 0.375 | 0.562 | 0.375 | 0.688 | 0.969 | 0.5 | 1.219 | 1.531 | 1.812 | 2.062 | 2.344
|  | 55.37 |  | 63.41 | 63.41 | 94.62 | 140.8 | 94.62 | 171.2 | 238.1 | 125.5 | 296.4 | 367.4 | 429.4 | 483.1 | 541.9
26 | 26 |  |  |  | 0.312 | 0.5 |  | 0.375 |  |  | 0.5
[5 empty] | 85.6 | 136.17 |  | 102.63 |  |  | 136.17
28 | 28 |  |  |  | 0.312 | 0.5 | 0.625 | 0.375
[5 empty] | 92.26 | 146.85 | 182.73 | 110.64
30 | 30 | 0.25 |  | 0.312 | 0.312 | 0.5 | 0.625 | 0.375 |  |  | 0.5
|  | 79.43 |  | 98.63 | 98.93 | 157.53 | 196.08 | 118.65 |  |  | 157.53
32 | 32 |  |  |  | 0.312 | 0.5 | 0.625 | 0.375 | 0.688 |  | 0.5
[5 empty] | 105.59 | 168.21 | 209.43 | 126.66 | 230.08 |  | 168.21
34 | 34 |  |  |  | 0.312 | 0.5 | 0.625 | 0.375 | 0.688
[5 empty] | 112.25 | 178.89 | 222.78 | 134.67 | 244.77
36 | 36 |  |  |  | 0.312 |  | 0.625 | 0.375 | 0.75 |  | 0.5
[5 empty] | 118.92 |  | 236.13 | 142.68 | 282.35 |  | 189.57
The Highspeed™ range of cyclones and separator internals | [14 empty] | www.kirkprocess.com