## Inputs
Units
Geometry
NominalOD | D | m | 0.3016
NominalWT | tfab | m | 0.014
Corrosion/Wear/Erosion Allowance | tca | m | 0.0015
WallThickness | t | m | 0.0125
Material Properties
Yield Strength |  | ksi | 80
Poisson's Ratio | v |  | 0.3
SMYS | S | Mpa | 655
SMUS | U | Mpa | 714
Young'sModulus | E | Mpa | 207000
Ovality | deltanot |  | 0.01
fabrication factor | alphafab |  | 1
Loading
ExternalPressure | Po |  | 0
InternalPressure | Pi | ksi | 0
Collapse Pressure | pc
Burst Pressure | pb
TensionEffective |  | N | 0
pipeMoment |  | Nm | 0

## APISTD 2RD_1
API Material Grades | [5 empty] | fabrication factor | alphafab
API Grade | SMYS |  | SMTS |  |  |  | SeamlessPipe |  | 1
| Ksi | Mpa | Ksi | Mpa |  |  | UOE Pipe |  | 0.85
X42 | 42 | 289 | 60 | 413 |  |  | UO/TRB Pipe |  | 0.925
X46 | 46 | 317 | 63 | 434
X52 | 52 | 358 | 66 | 455
X56 | 56 | 386 | 71 | 489
X60 | 60 | 413 | 75 | 517
X65 | 65 | 448 | 77 | 530
X70 | 70 | 482 | 82 | 565
X80 | 80 | 551 | 90 | 620
Inputs |  |  | Units
Pipe Physical Properties
Nom.Pipe Size |  |  | inch | 14 | 14 | 14 | 14 | 14 | 14 | 14
Out Side Diameter of pipe |  | OD | Inch | 14 | 14 | 14 | 14 | 14 | 14 | 14
|  |  | Meteres | 0.3556 | 0.3556 | 0.3556 | 0.3556 | 0.3556 | 0.3556 | 0.3556
InSide Diameter of pipe |  | ID | Inch | 12 | 12 | 12 | 12 | 12 | 12 | 12
|  |  | Meteres | 0.3048 | 0.3048 | 0.3048 | 0.3048 | 0.3048 | 0.3048 | 0.3048
Thickness of Pipe |  | t | Inch | 0.281 | 0.312 | 0.344 | 0.375 | 0.406 | 0.438 | 0.469 | `
|  |  | Meteres | 0.0071374 | 0.0079248 | 0.0087376 | 0.009525 | 0.010312 | 0.011125 | 0.011913
Poisson's Ratio |  | V |  | 0.3 | 0.3 | 0.3 | 0.3 | 0.3 | 0.3 | 0.3
Young'sModulus |  | E | Mpa | 207000 | 207000 | 207000 | 207000 | 207000 | 207000 | 207000
Parameter |  | k |  | 0.45 | 0.45 | 0.45 | 0.45 | 0.45 | 0.45 | 0.45
Material Properties
A |  |  | m^2 | 12.111
Ai |  | Ai | m^2 | 153.938
Ao |  | Ao | m^2 | 153.938
I |  | I | m^4 | 867.865
Loading
ExternalPressure |  | Pe |  | 0
InternalPressure |  | Pi | ksi | 0
EffectiveTension |  | Te | N | 0
pipeMoment |  | M | Nm | 0
ca |  |  |  | 0.66667
σa |  |  |  | 367.3333
Loading - Pressure
Design Pressure _Factor_BP |  | Fd | Ksi | 0.6 | 0.6 | 0.6 | 0.6 | 0.6 | 0.6 | 0.6
|  |  | Mpa | 4.1379 | 4.1379 | 4.1379 | 4.1379 | 4.1379 | 4.1379 | 4.1379
Design Pressure _Factor_CP |  | Fd | Ksi | 0.7 | 0.7 | 0.7 | 0.7 | 0.7 | 0.7 | 0.7
|  |  | Mpa | 4.8276 | 4.8276 | 4.8276 | 4.8276 | 4.8276 | 4.8276 | 4.8276
OutPuts
Busrt Pressure_OD |  | Pb | Mpa | 21.5896 | 24.0264 | 26.5538 | 29.0137 | 31.4853 | 34.0487 | 36.544
|  |  | Psi | 3131.3082 | 3484.7452 | 3851.306 | 4208.0962 | 4566.5598 | 4938.3588 | 5300.2721
Busrt Pressure_ID |  | Pb | Mpa | 25.2754 | 28.1395 | 31.1125 | 34.0086 | 36.9207 | 39.9437 | 42.8889
|  |  | Psi | 3665.8967 | 4081.3025 | 4512.49 | 4932.5355 | 5354.9024 | 5793.3562 | 6220.5206
Elastic Collapse Pressure |  | Pel | Mpa | 5.8416 | 7.9961 | 10.7174 | 13.8838 | 17.6195 | 22.1227 | 27.1602
Plastic Collapse Pressure |  | Pp | Mpa | 25.8052 | 28.652 | 31.5907 | 34.4375 | 37.2843 | 40.223 | 43.0698
Yield collapse Pressure |  | Py | Mpa | 25.8052 | 28.652 | 31.5907 | 34.4375 | 37.2843 | 40.223 | 43.0698
collapse Pressure |  | Pc | Mpa | 5.6975 | 7.7018 | 10.1493 | 12.8767 | 15.9303 | 19.3842 | 22.9737
|  |  | Psi | 826.3498 | 1117.0556 | 1472.0279 | 1867.6145 | 2310.4922 | 2811.4501 | 3332.065
Design Pressure_OD |  | Pd_Pb | Psi | 1878.7849 | 2090.8471 | 2310.7836 | 2524.8577 | 2739.9359 | 2963.0153 | 3180.1633
Design Pressure_ID |  | Pd_Pb | Psi | 2199.538 | 2448.7815 | 2707.494 | 2959.5213 | 3212.9414 | 3476.0137 | 3732.3124
Design Collapse Pressure |  | Pd_Pc | psi | 578.4448 | 781.9389 | 1030.4195 | 1307.3302 | 1617.3445 | 1968.0151 | 2332.4455
Cross Sectional Area |  | A |  | 12.111 | 13.4167 | 14.7581 | 16.0516 | 17.339 | 18.6616 | 19.9367
Tension |  | Ty | kN | 6673.1402 | 7392.5805 | 8131.7388 | 8844.4178 | 9553.7698 | 10282.5143 | 10985.1049
YieldMoment |  | My | kNm | 22887.2025 | 0.025297 | 0.027762 | 0.030126 | 0.032468 | 0.034863 | 0.03716
Plastic Moment |  | Mp | kNm | 29140.8913 | 0.03221 | 0.035347 | 0.038358 | 0.04134 | 0.044389 | 0.047313
Axial Tension |  | Ta |  | 4448.7601
EffectiveTension |  | Te |  | 4448.7601
Design Factor | FD
| Production casing with tubing leak | 0.81
| Drilling riser with extreme pressure | 0.81
| Hydrostatic test | 0.9
| Incidental pressure | 0.67
| Design pressure | 0.6
| SLS,ULS Cold Expanded Pipe | 0.8
| SLS,ULS Seamless Pipe | 0.7
| ALS | 1
Method1
Internal Over Pressure
(M/My)/(sqrt(FD^2-(Pi-Pe/Pb)^2) ≤ 1 |  |  |  | -0.66667 | ≤1
External Over Pressure
(M/My)/(sqrt(FD^2-(Pe-Pi/Pc)^2) ≤ 1 |  |  |  | -0.66667 | ≤1
Method2
Internal Over Pressure
(M/Mp)/(sqrt(FD^2-(Pi-Pe/pb)^2)*cos(π/2((T/Ty)/(sqrt(FD^2-(Pi-Pe/pb)^2) )≤ 1 |  |  |  | 0 | ≤1
External Over Pressure
(M/Mp)/(sqrt(FD^2-(Pe-Pi/pc)^2)*cos(π/2((T/Ty)/(sqrt(FD^2-(Pe-Pi/pc)^2) )≤ 1 |  |  |  | 0 | ≤1
Method3 | Ref: DNVOS_F201
Method4 | FD=1 | 1
SQRT(((Pi-Pe)/Pb)^2+(Te/Ty)^2/FD) |  |  |  | 0 | ≤1