## Inputs
Units
Geometry
NominalOD | D | m | 0.3016
NominalWT | tfab | m | 0.014
Corrosion/Wear/Erosion Allowance | tca | m | 0.0015
WallThickness | t | m | 0.0125
Material Properties
Yield Strength |  | ksi | 80
Poisson's Ratio | v |  | 0.3
SMYS | S | Mpa | 655
SMUS | U | Mpa | 714
Young'sModulus | E | Mpa | 207000
Ovality | deltanot |  | 0.01
fabrication factor | alphafab |  | 1
Loading
ExternalPressure | Po |  | 0
InternalPressure | Pi | ksi | 0
Collapse Pressure | pc
Burst Pressure | pb
TensionEffective |  | N | 0
pipeMoment |  | Nm | 0

## APISTD 2RD_1
API Material Grades | [5 empty] | fabrication factor | alphafab
API Grade | SMYS |  | SMTS |  |  |  | SeamlessPipe |  | 1
| Ksi | pa | Ksi | pa |  |  | UOE Pipe |  | 0.85
[7 empty] | UO/TRB Pipe |  | 0.925
X80 | 80 | 65300 | 90 | 77600
|  | 60357.4966 |  | 72657.4966
[6 empty] | CorrosionalAllowance | 0.236
Inputs |  |  | Units
Pipe Physical Properties
Nom.Pipe Size |  |  | inch | 16 | 16 | 16 | 16 | 16 | 16 | 16 | 16 | 16 | 16 | 16
Out Side Diameter of pipe |  | OD | Inch | 16 | 16 | 16 | 16 | 16 | 16 | 16 | 16 | 16 | 16 | 16
|  |  | Meteres | 0.4064 | 0.4064 | 0.4064 | 0.4064 | 0.4064 | 0.4064 | 0.4064 | 0.4064 | 0.4064 | 0.4064 | 0.4064
InSide Diameter of pipe |  | ID | Inch | 14 | 13.8 | 13.6 | 13.4 | 13.2 | 13 | 12.8 | 12.6 | 12.4 | 12.2 | 12
|  |  | Meteres | 0.3556 | 0.35052 | 0.34544 | 0.34036 | 0.33528 | 0.3302 | 0.32512 | 0.32004 | 0.31496 | 0.30988 | 0.3048
Thickness of Pipe |  | t | Inch | 1 | 1.1 | 1.2 | 1.3 | 1.4 | 1.5 | 1.6 | 1.7 | 1.8 | 1.9 | 2
|  |  | Meteres | 0.0254 | 0.02794 | 0.03048 | 0.03302 | 0.03556 | 0.0381 | 0.04064 | 0.04318 | 0.04572 | 0.04826 | 0.0508
DesignWT |  | t | Inch | 1.56 | 1.56 | 1.56 | 1.56 | 1.56 | 1.56 | 1.56 | 1.56 | 1.56 | 1.56 | 1.56
|  |  | Meteres | 0.039624 | 0.039624 | 0.039624 | 0.039624 | 0.039624 | 0.039624 | 0.039624 | 0.039624 | 0.039624 | 0.039624 | 0.039624
Poisson's Ratio |  | V |  | 0.3 | 0.3 | 0.3 | 0.3 | 0.3 | 0.3 | 0.3 | 0.3 | 0.3 | 0.3 | 0.3
Young'sModulus |  | E | Mpa | 30000000 | 30000000 | 30000000 | 30000000 | 30000000 | 30000000 | 30000000 | 30000000 | 30000000 | 30000000 | 30000000
Parameter |  | k |  | 0.45 | 0.45 | 0.45 | 0.45 | 0.45 | 0.45 | 0.45 | 0.45 | 0.45 | 0.45 | 0.45
Material Properties
A |  |  | m^2 | 1: 188.4956
Ai |  | Ai | m^2 | 1: 153.938
Ao |  | Ao | m^2 | 1: 201.0619
I |  | I | m^4 | 1: 1331.2499
Loading
ExternalPressure |  | Pe |  | 1: 0
InternalPressure |  | Pi | ksi | 1: 0
EffectiveTension |  | Te | N | 1: 0
pipeMoment |  | M | Nm | 1: 0
ca |  |  |  | 1: 0.66667
σa |  |  |  | 1: 40238.331
Loading - Pressure
Design Pressure _Factor_BP |  | Fd | Ksi | 0.6 | 0.6 | 0.6 | 0.6 | 0.6 | 0.6 | 0.6
|  |  | Mpa | 4.1379 | 4.1379 | 4.1379 | 4.1379 | 4.1379 | 4.1379 | 4.1379
Design Pressure _Factor_CP |  | Fd | Ksi | 0.7 | 0.7 | 0.7 | 0.7 | 0.7 | 0.7 | 0.7
|  |  | Mpa | 4.8276 | 4.8276 | 4.8276 | 4.8276 | 4.8276 | 4.8276 | 4.8276
Burst Check | bar: 1 to 1.6
Busrt Pressure_OD | With CA | Pb | Mpa | 6454.4841 | 7349.3636 | 8256.8723 | 9177.3718 | 10111.2395 | 11058.8694 | 12020.6732 | 12997.0812 | 13988.544 | 14995.5329 | 16018.5421
Busrt Pressure_OD | Without CA | Pb | Mpa | 8586.7362 | 9512.004 | 10450.7798 | 11403.4639 | 12370.4746 | 13352.2494 | 14349.2461 | 15361.9442 | 16390.8461 | 17436.4789 | 18499.3957
|  | Pa | Mpa | 4356.7768 | 4960.8204 | 5573.3888 | 6194.726 | 6825.0867 | 7464.7368 | 8113.9544 | 8773.0298 | 9442.2672 | 10121.9847 | 10812.5159
|  | Pd | Mpa | 3872.6905 | 4409.6181 | 4954.1234 | 5506.4231 | 6066.7437 | 6635.3216 | 7212.4039 | 7798.2487 | 8393.1264 | 8997.3197 | 9611.1252
|  | Pt | Mpa | 6440.0522 | 7134.003 | 7838.0848 | 8552.5979 | 9277.8559 | 10014.187 | 10761.9346 | 11521.4581 | 12293.1346 | 13077.3592 | 13874.5468
Collapse Check | bar: 1 to 1.6
Elastic Collapse Pressure |  | Pel | Mpa | 24028.4497 | 33392.6322 | 45293.6032 | 60204.024 | 78663.3018 | 101286.9697 | 128777.4725 | 161936.5889 | 201679.7609 | 110410.5855 | 128777.4725
Plastic Collapse Pressure |  | Pp | Mpa | 9328.5714 | 10410.1449 | 11523.5294 | 12670.1493 | 13851.5152 | 15069.2308 | 16325 | 17620.6349 | 18958.0645 | 20339.3443 | 21766.6667
Yield collapse Pressure |  | Py | Mpa | 9328.5714 | 10410.1449 | 11523.5294 | 12670.1493 | 13851.5152 | 15069.2308 | 16325 | 17620.6349 | 18958.0645 | 20339.3443 | 21766.6667
collapse Pressure |  | Pc | Mpa | 8696.2055 | 9938.3953 | 11167.7587 | 12398.5537 | 13641.641 | 14905.1724 | 16195.3855 | 17517.2377 | 18874.8573 | 20002.7751 | 21462.2419
Design Pressure_OD |  | Pd_Pb | Psi | 1: 10000
Design Pressure_ID |  | Pd_Pb | Psi | 1: 10000
Design Collapse Pressure |  | Pd_Pc | psi | 1: 10000
Method 1 Calculation | bar: 1 to 1.6
Cross Sectional Area |  | A |  | 1: 70.7688
Tension |  | Ty | kN | 1: 4271425.9581; 1.1: 4271.426
YieldMoment |  | My | kNm | 1: 15419847.7088; 1.1: 15419.8477
Plastic Moment |  | Mp | kNm | 1: 19633159.8766; 1.1: 19633.1599
Axial Tension |  | Ta |  | 1: 2847617.3054; 1.1: 2847.6173
EffectiveTension |  | Te |  | 1: 2847617.3054; 1.1: 2847.6173
Design Factor | FD
| Production casing with tubing leak | 0.81
| Drilling riser with extreme pressure | 0.81
| Hydrostatic test | 0.75
| Incidental pressure | 0.675
| Design pressure | 0.6
| SLS,ULS Cold Expanded Pipe | 0.8
| SLS,ULS Seamless Pipe | 0.7
| ALS | 1
Method1
Internal Over Pressure
(M/My)/(sqrt(FD^2-(Pi-Pe/Pb)^2) ≤ 1 |  |  |  | 1: -0.66667; 1.1: ≤1
External Over Pressure
(M/My)/(sqrt(FD^2-(Pe-Pi/Pc)^2) ≤ 1 |  |  |  | 1: -0.66667; 1.1: ≤1
Method2
Internal Over Pressure
(M/Mp)/(sqrt(FD^2-(Pi-Pe/pb)^2)*cos(π/2((T/Ty)/(sqrt(FD^2-(Pi-Pe/pb)^2) )≤ 1 |  |  |  | 1: 0; 1.1: ≤1
External Over Pressure
(M/Mp)/(sqrt(FD^2-(Pe-Pi/pc)^2)*cos(π/2((T/Ty)/(sqrt(FD^2-(Pe-Pi/pc)^2) )≤ 1 |  |  |  | 1: 0; 1.1: ≤1
Method3 | Ref: DNVOS_F201
Method4 | FD=1 | 1
SQRT(((Pi-Pe)/Pb)^2+(Te/Ty)^2/FD) |  |  |  | 1: 0; 1.1: ≤1